## SOL•THOR
Champs de saisie | v250703 | Dimensionnement du champ PV pour SOL•THOR
Caractéristiques du panneau (STC)
| [Wp] | Pmpp / puissance nominale
| [A] | Impp / courant nominal
| [V] | Voc / tension en circuit ouvert
| [V] | Vmpp / tension nominale
Coefficient de température de Voc (valeur négative)
2
Caractéristiques du champ
| [pcs] | Nombre de panneaux en série
| [pcs] | Nombre de strings en parallèle
| [°C] | Température minimale du panneau pendant l'année
| [°C] | Température maximale du panneau pendant l'année
Résultats
Résultats aux STC (conditions de test standard)
0 | [Wp] | Puissance nominale installée
OK
0 | [A] | Courant total aux STC (conditions de test standard)
OK
0 | [V] | Tension totale en circuit ouvert aux STC (conditions de test standard)
ATTENTION : hors de la plage de tension
0 | [V] | Tension MPP totale aux STC (conditions de test standard)
ATTENTION : hors de la plage de tension
Résultats à la température minimale du panneau pendant l'année
0 | [V] | Tension totale en circuit ouvert à la température ambiante minimale pendant l'année
ATTENTION : hors de la plage de tension
Résultats à la température maximale du panneau pendant l'année
0 | [V] | Tension MPP totale à la température maximale du panneau pendant l'année
ATTENTION : hors de la plage de tension
Explication
Ceci n'est qu'une indication. Configuration OK.
Ceci est un avertissement. Configuration non conforme.
V/°C
%/°C